## Sheet1
Ref | Description | Name | Package | Num | Got | Source | Order | Cost £ | Price | got | onorder
= | Level Changer | CD40109BPW | TSSOP16 | 1 |  | Farnell | 20 | 7.32 | 0.366 | 0 | 20
U2 | Main IC | ESP-M2 | ESP-M2 | 1 | y | AliExpress | 1 | 1.11 | 1.11 | 6
U3,4 | Charging IC | TP4056 | SOP-8 | 2 | y | AliExpress | 20 | 0.76 | 0.076 | 18
K1,2 | Relay | G6K-2F-Y | G6K-2F-Y | 2 |  | AliExpress | 20 | 6.9 | 0.69 | 0 | 20
V1 | 3V3 regulator | BA033CC0FP-E2 | TO252-3 | 1 | y | Farnell | 1 | 0.87 | 0.87 | 11
D1,2 | RGB common cathode LED |  | 5mm | 2 | y | AliExpress | 100 | 7.19 | 0.1438 | 98
R1,6 | 1K0 Resistor
R2,3,4,5 | 10K Resistor | 2074334 | 0805 | 4 | y | Farnell | 10 | 0.195 | 0.078 | 23
R7,10 | 0R4 1/2w Resistor | WW25PR400FTL | 2512 | 2 | y | Farnell | 10 | 3.75 | 0.75 | 6
R8,9,11,12 | 1K2 Resistor | MCWR08X1201FTL | 0805 | 4 | y | Farnell | 1 | 0.008 | 0.032 | 15
C1,3,4,5,6 | 10uF 10V Capacitor | C2012X6S1A106K085AC | 0805 | 5 | y | Farnell | 10 | 0.54 | 0.27 | 12
C2 | 100nF Capacitor | MC0805B104M500CT | 0805 | 1 | y | Farnell | 10 | 0.52 | 0.052 | 13
SW1 | Small slide switch |  |  | 1 | y | BangGood | 10 | 2.44 | 0.244 | lots
J7 | Mini USB connector |  |  | 1 | y | Ebay | 10 | 1.31 | 0.131 | 7
J2 | Program port | 5 pin header |  | 0.125 | y | BangGood | 10 | 1.63 | 0.020375 | lots
4.8332